## Tabelle1
Höhe (h) [mm] (+- 1mm) | 856
Versuch | Zeit [ms] (+- 0,1ms) | Geschwindigkeit [m/s] | Abstandsmessung [mm]
1 | 368.3 | 2.3242 | 856 | Mittelwert | 363.218 | ms
2 | 369.2 | 2.3185 |  | Minimum | 349.4 | ms
3 | 370.8 | 2.3085 |  | Maximum | 375.7 | ms
4 | 360.7 | 2.3732 |  | Varianz | 37.7456 | ms
5 | 363.4 | 2.3555 |  | Standardabweichung | 6.1437 | ms
6 | 368.9 | 2.3204
7 | 370.3 | 2.3116
8 | 366.8 | 2.3337
9 | 367.9 | 2.3267
10 | 375.7 | 2.2784 | 856
11 | 364.1 | 2.351
12 | 371.7 | 2.3029
13 | 366.2 | 2.3375
14 | 362.3 | 2.3627
15 | 365.3 | 2.3433
16 | 365.9 | 2.3394
17 | 364.5 | 2.3484
18 | 366.9 | 2.3331
19 | 361.3 | 2.3692
20 | 364.9 | 2.3458 | 856
21 | 360.7 | 2.3732
22 | 366.6 | 2.335
23 | 375 | 2.2827
24 | 372.3 | 2.2992
25 | 366 | 2.3388
26 | 365.3 | 2.3433
27 | 364.3 | 2.3497
28 | 370.3 | 2.3116
29 | 368.4 | 2.3236
30 | 365.1 | 2.3446 | 856
31 | 358.7 | 2.3864
32 | 365.8 | 2.3401
33 | 360.5 | 2.3745
34 | 360.6 | 2.3738
35 | 355.9 | 2.4052
36 | 357.3 | 2.3957
37 | 356.1 | 2.4038
38 | 352.5 | 2.4284
39 | 353.6 | 2.4208
40 | 357 | 2.3978 | 856
41 | 357.7 | 2.3931
42 | 358.9 | 2.3851
43 | 354.5 | 2.4147
44 | 356.3 | 2.4025
45 | 349.4 | 2.4499
46 | 361 | 2.3712
47 | 350 | 2.4457
48 | 358 | 2.3911
49 | 362.6 | 2.3607
50 | 365.4 | 2.3426 | 856